## GPU中心基础情况
Region | RegionRole | Total_GPU | Max_IT_Power_MW | PUE | Max_Facility_Power_MW | Reserved_GPU_Ratio | Available_GPU | Max_Workload_GPUh_per_h | CapacityLevel | Remarks
RegionA | 东部高负荷区域/用户侧实时业务中心 | 700 | 420 | 1.35 | 567 | 0.1 | 630 | 630 | Medium | 靠近用户侧，实时推理需求高，跨区迁移应受时延约束限制。
RegionB | 东部高负荷区域/综合业务中心 | 650 | 410 | 1.35 | 553.5 | 0.1 | 585 | 585 | Medium | 承接实时推理与批量推理任务，容量略低于RegionA。
RegionC | 东部高负荷区域/边缘算力节点 | 600 | 405 | 1.38 | 558.9 | 0.1 | 540 | 540 | Medium-Low | 可承担部分时延敏感业务，算力容量相对较小。
RegionD | 西部算力中心/低电价大规模训练节点 | 1600 | 720 | 1.28 | 921.6 | 0.08 | 1472 | 1472 | Very High | 适合承接AI训练与可延迟批量任务，是主要算力迁移目的地。
RegionE | 新能源资源丰富的光伏区域 | 1100 | 560 | 1.25 | 700 | 0.08 | 1012 | 1012 | High | 光伏出力较高，可结合新能源消纳进行低碳调度。
RegionF | 风电资源富集区域 | 1050 | 540 | 1.27 | 685.8 | 0.08 | 966 | 966 | High | 风电资源较丰富，适合在风电高出力时段承接可迁移负载。

## 字段说明
字段名 | 中文名称 | 单位 | 属性 | 含义与使用说明
Region | 区域编号 | 无 | 输入索引 | 与region_time_data.xlsx、workload_trace.xlsx中的区域字段保持一致。
RegionRole | 区域角色 | 无 | 输入参数 | 描述区域功能定位，如东部高负荷区域、西部算力中心、光伏/风电富集区。
Total_GPU | 总GPU等效调度单元 | 等效GPU单元 | 输入参数 | 区域数据中心可用于AI任务调度的总GPU等效规模。
Max_IT_Power_MW | IT侧最大功率 | MW | 输入约束 | 数据中心IT设备侧最大可承载功率，用于功率容量约束。
PUE | 能源使用效率 | 无量纲 | 输入参数 | Total_Load_MW = IT_Load_MW × PUE。
Max_Facility_Power_MW | 设施侧最大功率 | MW | 输入约束 | 按Max_IT_Power_MW × PUE计算，是设施侧总负荷上限。
Reserved_GPU_Ratio | 预留GPU比例 | 无量纲 | 输入参数 | 用于预留冗余、容错和运维资源。
Available_GPU | 可调度GPU等效单元 | 等效GPU单元 | 输入约束 | Available_GPU = Total_GPU × (1 - Reserved_GPU_Ratio)。
Max_Workload_GPUh_per_h | 每小时最大GPUh能力 | GPUh/h | 输入约束 | 用于简化建模时约束每小时可承接的GPU需求。
CapacityLevel | 容量等级 | 无 | 说明字段 | 用于定性描述区域算力规模。
Remarks | 备注 | 无 | 说明字段 | 解释区域建模特点。
功率映射说明 | 任务功率映射 | 无 | 使用说明 | 实际 IT 功率由 power_mapping.xlsx 的任务类型功率系数和逐时 GPU 占用计算；Max_IT_Power_MW 仅为上限。